## Feuille1
Comp.	Mouser#	Digikey#	Mfr#	Qty	Description
C1,C2			C317C200J5G5TA	2	20pf Capacitor
C3,C4			FG28C0G1H470JNT06	2	47pF Capacitor
C5,C6,C7,C8,C9,C10,C11,C12			C322C104K5R5TA7301	8	0,1uF Capacitors
D1			151051VS04000	1	Green Led 5mm
D2,D3			151031SS06000	2	Red Led 3mm Round, FwdV 2.2
IC1			ADM803TAKSZ-REEL7	1	Power-on Reset chip
IC2			AT28C256-15PU	1	EEPROM 256kbit 28-Pin PDIP
IC2,IC3			4828-6004-CP	2	CONN IC DIP SOCKET 28POS TIN
IC3			AS6C62256-55PCN	1	IC SRAM 256K PARALLEL 28DIP
J1	485-2223	1528-1385-ND	2223	1	Adafruit stacking header 2x20
J2,J3	485-85	1528-1074-ND	85	1	STACKING HEADER ARDUINO SHIELD
J5			629105150521	1	USB Microb B SMT Connector
J4			PRPC005DAAN-RC	1	5x2 Pin Connector
J4,J6			QPC02SXGN-RC	2	1x2 Shunt connector

J6			PRPC004DAAN-RC	1	4x2 Pin Connector
R1			RNF14FTD1M00	1	1M Ohm Resistor
R10,R11			RNF14FTD332R	2	332 Ohm resistor
R2			RNF14FTD1K00	1	1k Ohm Resistor
R3,R4,R5,R6,R12,R13,R14			RNF14FTD10K0	6	10k Ohm Resistor
			RNF14FTD2K00	1	2k Ohm Resistor
R7			RNF14FTD221R	1	221 Ohm Resistor
R8,R9			RNF14FTD27R4	2	27 Ohm Resistors
SW2			BD01	1	DIP Switch x1
U1			74LS32	1	Quand OR
U2			SN74HCT04N	1	Hex Inverter Schmidt Trigger
U3			Z84C0008PEG	1	Z80 CPU
U3,U5			4840-6004-CP	1	40 pin (2 x 20) DIP socket 15,24mm
U4			SN74LS138N	1	3 to 8 Decoder/Demux
U5			Z84C4208PEG	1	Z80 SIO/2
U6			FT230XS-U	1	UART to USB
U7			SN74LS92N	1	Dodecade counter (div. By 12)
Y1			ECS-73-20-5PX-TR	1	7,3728 MHz Crystal