## BOM
Comp.	Mouser#	Digikey#	Mfr#	Qty	Description	In stock		Mfr#	Order
R1			RNF14FTD1M00	1	1M Ohm Resistor	1		RNF14FTD1M00	0
R2			RNF14FTD1K00	1	1k Ohm Resistor	1		RNF14FTD1K00	0
U2			74HCT04	1	Hex Inverter Schmidt Trigger	1		74HCT04	0
Y1			ECS-73-20-5PX-TR	1	7,3728 MHz Crystal	1		ECS-73-20-5PX-TR	0
C1,C2			C317C200J5G5TA	2	20pf Capacitor	2		C317C200J5G5TA	0
IC1			ADM803TAKSZ-REEL7	1	Power-on Reset chip	1		ADM803TAKSZ-REEL7	0
U6			FT230XS-U	1	UART to USB	1		FT230XS-U	0
SW2			BD01	1	DIP Switch x1	1		BD01	0
J5			629105150521	1	USB Microb B SMT Connector	1		629105150521	0
R8,R9			RNF14FTD27R4	2	27 Ohm Resistors	0		RNF14FTD27R4	2
C3,C4			FG28C0G1H470JNT06	2	47pF Capacitor	2		FG28C0G1H470JNT06	0
C5,C6,C7,C8,C9,C10,C11,C12			C322C104K5R5TA7301	8	0,1uF Capacitors	0		C322C104K5R5TA7301	8
D2,D3			151031SS06000	2	Red Led 3mm Round, FwdV 2.2	2		151031SS06000	0
R10,R11			RNF14FTD332R	2	332 Ohm resistor	0		RNF14FTD332R	2
R3,R4,R5,R6,R12,R13,R14			RNF14FTD10K0	7	10k Ohm Resistor	7		RNF14FTD10K0	0
U1			74LS32	1	Quand OR	1		74LS32	0
R7			RNF14FTD221R	1	221 Ohm Resistor	0		RNF14FTD221R	1
D1			151051VS04000	1	Green Led 5mm	1		151051VS04000	0
U7			74LS92	1	Dodecade counter (div. By 12)	1		74LS92	0
U4			SN74LS138N	1	3 to 8 Decoder/Demux	1		SN74LS138N	0
J6			PRPC004DAAN-RC	1	4x2 Pin Connector	0		PRPC004DAAN-RC	1
J4			PRPC005DAAN-RC	1	5x2 Pin Connector	0		PRPC005DAAN-RC	1
J4,J6			QPC02SXGN-RC	2	1x2 Shunt connector	0		QPC02SXGN-RC	2
J1	485-2223	1528-1385-ND	2223	1	Adafruit stacking header 2x20	1		1528-1385-ND	0
J2,J3	485-85	1528-1074-ND	85	1	STACKING HEADER ARDUINO SHIELD	0		1528-1074-ND	1
U3			Z84C0008PEG	1	Z80 CPU	1		Z84C0008PEG	0
U3,U5			4840-6004-CP	1	40 pin (2 x 20) DIP socket 15,24mm	1		4840-6004-CP	0
U5			Z84C4208PEG	1	Z80 SIO/2	1		Z84C4208PEG	0
IC2			AT28C256-15PU	1	EEPROM 256kbit 28-Pin PDIP	0		AT28C256-15PU	1
IC3			AS6C62256-55PCN	1	IC SRAM 256K PARALLEL 28DIP	0		AS6C62256-55PCN	1
IC2,IC3			4828-6004-CP	2	CONN IC DIP SOCKET 28POS TIN	2		4828-6004-CP	0

## Order
Mfr#	Order
RNF14FTD1M00	0
RNF14FTD1K00	0
74HCT04	0
ECS-73-20-5PX-TR	0
C317C200J5G5TA	0
ADM803TAKSZ-REEL7	0
FT230XS-U	0
BD01	0
629105150521	0
RNF14FTD27R4	2		2,RNF14FTD27R4,
FG28C0G1H470JNT06	0
C322C104K5R5TA7301	8		8,C322C104K5R5TA7301,
151031SS06000	0
RNF14FTD332R	2		2,RNF14FTD332R,
RNF14FTD10K0	0
74LS32	0
RNF14FTD221R	1		1,RNF14FTD221R,
151051VS04000	0
74LS92	0
SN74LS138N	0
PRPC004DAAN-RC	1		1,PRPC004DAAN-RC,
PRPC005DAAN-RC	1		1,PRPC005DAAN-RC,
QPC02SXGN-RC	2		2,QPC02SXGN-RC,
1528-1385-ND	0
1528-1074-ND	1		1,1528-1074-ND,
Z84C0008PEG	0
4840-6004-CP	0
Z84C4208PEG	0
AT28C256-15PU	1		1,AT28C256-15PU,
AS6C62256-55PCN	1		1,AS6C62256-55PCN,
4828-6004-CP	0